## Page de garde
Groupe scolaire — Réhabilitation
DPGF lots techniques
Indice B — mars

## LOT 10 CHAUFFAGE
LOT 10 - CHAUFFAGE VENTILATION CLIMATISATION
Réf. | Libellé | Quantité | Unité | PU | Total
10.1 | Production de chaleur
10.1.1 | Pompe à chaleur air/eau 45 kW, fluide R32, régulation intégrée | 2 | U
10.1.2 | Ballon tampon 500 L calorifugé | 1 | U
10.1.3 | Vase d'expansion 80 L 3 bar | 2 | U
10.1.4 | Circulateur double à vitesse variable DN40 | 2 | U
10.1.5 | Pot à boues magnétique DN50 | 1 | U
10.1.6 | Soupape de sécurité 3 bar DN25 | 4 | U
10.1.7 | Mise en service et réglages production | 1 | Ens
10.2 | Réseaux hydrauliques
10.2.1 | Tube acier noir DN20 y compris supports | 120 | ml
10.2.2 | Tube acier noir DN25 y compris supports | 95 | ml
10.2.3 | Tube acier noir DN32 y compris supports | 60 | ml
10.2.4 | Tube acier noir DN40 y compris supports | 45 | ml
10.2.5 | Tube multicouche 16x2 sous gaine | 340 | ml
10.2.6 | Tube multicouche 20x2 sous gaine | 180 | ml
10.2.7 | Vanne d'équilibrage DN20 | 14 | U
10.2.8 | Vanne d'équilibrage DN25 | 8 | U
10.2.9 | Vanne d'isolement à boisseau sphérique DN32 | 12 | U
10.2.10 | Calorifuge coquille élastomère 19 mm DN20 à DN40 | 320 | ml
10.2.11 | Purgeur automatique d'air | 16 | U
10.2.12 | Collecteur de distribution 6 départs | 3 | U
10.3 | Émission
10.3.1 | Radiateur acier panneau type 22 H600 L800 | 18 | U
10.3.2 | Radiateur acier panneau type 22 H600 L1200 | 12 | U
10.3.3 | Robinet thermostatique avec tête | 30 | U
10.3.4 | Ventilo-convecteur plafonnier 4 tubes 2,5 kW | 10 | U
10.3.5 | Sèche-serviettes électrique 750 W | 6 | U
10.4 | Ventilation
10.4.1 | Centrale de traitement d'air double flux 3000 m3/h | 1 | U
10.4.2 | Gaine acier galvanisé circulaire Ø160 | 150 | ml
10.4.3 | Gaine acier galvanisé circulaire Ø250 | 80 | ml
10.4.4 | Gaine rectangulaire 400x300 | 45 | m²
10.4.5 | Bouche d'extraction autoréglable 30 m3/h | 24 | U
10.4.6 | Diffuseur plafonnier 600x600 | 16 | U
10.4.7 | Clapet coupe-feu circulaire Ø250 | 6 | U
10.4.8 | Silencieux circulaire Ø250 L900 | 2 | U
10.4.9 | Isolation laine minérale gaines 25 mm | 60 | m²
10.5 | Régulation
10.5.1 | Armoire de régulation et automate | 1 | Ens
10.5.2 | Sonde de température ambiance | 12 | U
10.5.3 | Vanne 3 voies motorisée DN32 | 2 | U
10.5.4 | Essais, DOE et formation exploitant | 1 | Ft

## LOT 11 PLOMBERIE
LOT 11 - PLOMBERIE SANITAIRE
Réf. | Libellé | Quantité | Unité | PU | Total
11.1 | Production ECS
11.1.1 | Chauffe-eau thermodynamique 270 L | 2 | U
11.1.2 | Groupe de sécurité 3/4 | 2 | U
11.1.3 | Mitigeur thermostatique centralisé DN25 | 1 | U
11.2 | Distribution EF / ECS
11.2.1 | Tube cuivre écroui 14/16 | 210 | ml
11.2.2 | Tube cuivre écroui 20/22 | 130 | ml
11.2.3 | Tube PER 16 prégainé | 260 | ml
11.2.4 | Réducteur de pression DN20 | 3 | U
11.2.5 | Compteur divisionnaire eau froide DN15 | 8 | U
11.2.6 | Clapet anti-retour EA DN20 | 3 | U
11.3 | Évacuations
11.3.1 | Tube PVC évacuation Ø40 | 90 | ml
11.3.2 | Tube PVC évacuation Ø100 | 75 | ml
11.3.3 | Colonne de chute PVC Ø100 isolée phonique | 36 | ml
11.3.4 | Siphon de sol inox 150x150 | 4 | U
11.4 | Appareils sanitaires
11.4.1 | WC suspendu avec bâti-support et plaque de commande | 12 | U
11.4.2 | Lavabo céramique 60 cm avec mitigeur | 14 | U
11.4.3 | Receveur de douche extra-plat 90x90 | 4 | U
11.4.4 | Mitigeur douche thermostatique avec barre de douche | 4 | U
11.4.5 | Évier inox 2 bacs avec mitigeur | 2 | U
11.4.6 | Urinoir céramique avec robinet temporisé | 3 | U

## LOT 12 ÉLECTRICITÉ
LOT 12 - ÉLECTRICITÉ COURANTS FORTS ET FAIBLES
Réf. | Libellé | Quantité | Unité | PU | Total
12.1 | Distribution
12.1.1 | Tableau général basse tension 250 A | 1 | U
12.1.2 | Tableau divisionnaire 4 rangées équipé | 3 | U
12.1.3 | Câble U1000 R2V 3G2,5 mm² | 1800 | ml
12.1.4 | Câble U1000 R2V 3G1,5 mm² | 1400 | ml
12.1.5 | Câble U1000 R2V 5G10 mm² | 120 | ml
12.1.6 | Chemin de câbles fil 200 mm | 160 | ml
12.1.7 | Conduit ICTA Ø20 | 900 | ml
12.2 | Appareillage et éclairage
12.2.1 | Prise de courant 2P+T 16 A | 140 | U
12.2.2 | Interrupteur simple allumage | 60 | U
12.2.3 | Luminaire LED encastré 600x600 36 W | 85 | U
12.2.4 | Downlight LED 12 W IP44 | 40 | U
12.2.5 | Bloc autonome d'éclairage de sécurité | 22 | U
12.2.6 | Détecteur de présence plafonnier | 18 | U
12.3 | Courants faibles
12.3.1 | Baie de brassage 19 pouces 42U | 1 | U
12.3.2 | Câble catégorie 6A F/FTP | 2400 | ml
12.3.3 | Prise RJ45 catégorie 6A | 96 | U
12.3.4 | Recette et certification du réseau VDI | 1 | Ft

## Récapitulatif
Lot | Montant HT
LOT 10 - CHAUFFAGE VENTILATION CLIMATISATION
LOT 11 - PLOMBERIE SANITAIRE
LOT 12 - ÉLECTRICITÉ COURANTS FORTS ET FAIBLES

## Paramètres (hidden)
Désignation | Qté | U
Ligne technique masquée | 1 | U