## DPGF
Résidence Les Tilleuls — Construction de 24 logements
Décomposition du Prix Global et Forfaitaire
Maître d'ouvrage : SCI Anonyme
N° | Désignation | U | Qté | P.U. HT | Montant HT
LOT 10 - CHAUFFAGE VENTILATION CLIMATISATION
10.1 Production de chaleur
10.1.1 | Pompe à chaleur air/eau 45 kW, fluide R32, régulation intégrée | U | 2
y compris raccordements, accessoires et toutes sujétions
10.1.2 | Ballon tampon 500 L calorifugé | U | 1
10.1.3 | Vase d'expansion 80 L 3 bar | U | 2
10.1.4 | Circulateur double à vitesse variable DN40 | U | 2
10.1.5 | Pot à boues magnétique DN50 | U | 1
10.1.6 | Soupape de sécurité 3 bar DN25 | U | 4
10.1.7 | Mise en service et réglages production | Ens | 1
Sous-total 10.1
10.2 Réseaux hydrauliques
10.2.1 | Tube acier noir DN20 y compris supports | ml | 120
y compris raccordements, accessoires et toutes sujétions
10.2.2 | Tube acier noir DN25 y compris supports | ml | 95
10.2.3 | Tube acier noir DN32 y compris supports | ml | 60
10.2.4 | Tube acier noir DN40 y compris supports | ml | 45
10.2.5 | Tube multicouche 16x2 sous gaine | ml | 340
10.2.6 | Tube multicouche 20x2 sous gaine | ml | 180
10.2.7 | Vanne d'équilibrage DN20 | U | 14
10.2.8 | Vanne d'équilibrage DN25 | U | 8
10.2.9 | Vanne d'isolement à boisseau sphérique DN32 | U | 12
10.2.10 | Calorifuge coquille élastomère 19 mm DN20 à DN40 | ml | 320
10.2.11 | Purgeur automatique d'air | U | 16
10.2.12 | Collecteur de distribution 6 départs | U | 3
Sous-total 10.2
10.3 Émission
10.3.1 | Radiateur acier panneau type 22 H600 L800 | U | 18
y compris raccordements, accessoires et toutes sujétions
10.3.2 | Radiateur acier panneau type 22 H600 L1200 | U | 12
10.3.3 | Robinet thermostatique avec tête | U | 30
10.3.4 | Ventilo-convecteur plafonnier 4 tubes 2,5 kW | U | 10
10.3.5 | Sèche-serviettes électrique 750 W | U | 6
Sous-total 10.3
10.4 Ventilation
10.4.1 | Centrale de traitement d'air double flux 3000 m3/h | U | 1
y compris raccordements, accessoires et toutes sujétions
10.4.2 | Gaine acier galvanisé circulaire Ø160 | ml | 150
10.4.3 | Gaine acier galvanisé circulaire Ø250 | ml | 80
10.4.4 | Gaine rectangulaire 400x300 | m² | 45
10.4.5 | Bouche d'extraction autoréglable 30 m3/h | U | 24
10.4.6 | Diffuseur plafonnier 600x600 | U | 16
10.4.7 | Clapet coupe-feu circulaire Ø250 | U | 6
10.4.8 | Silencieux circulaire Ø250 L900 | U | 2
10.4.9 | Isolation laine minérale gaines 25 mm | m² | 60
Sous-total 10.4
10.5 Régulation
10.5.1 | Armoire de régulation et automate | Ens | 1
y compris raccordements, accessoires et toutes sujétions
10.5.2 | Sonde de température ambiance | U | 12
10.5.3 | Vanne 3 voies motorisée DN32 | U | 2
10.5.4 | Essais, DOE et formation exploitant | Ft | 1
Sous-total 10.5
Total LOT 10 HT
LOT 11 - PLOMBERIE SANITAIRE
11.1 Production ECS
11.1.1 | Chauffe-eau thermodynamique 270 L | U | 2
y compris raccordements, accessoires et toutes sujétions
11.1.2 | Groupe de sécurité 3/4 | U | 2
11.1.3 | Mitigeur thermostatique centralisé DN25 | U | 1
Sous-total 11.1
11.2 Distribution EF / ECS
11.2.1 | Tube cuivre écroui 14/16 | ml | 210
y compris raccordements, accessoires et toutes sujétions
11.2.2 | Tube cuivre écroui 20/22 | ml | 130
11.2.3 | Tube PER 16 prégainé | ml | 260
11.2.4 | Réducteur de pression DN20 | U | 3
11.2.5 | Compteur divisionnaire eau froide DN15 | U | 8
11.2.6 | Clapet anti-retour EA DN20 | U | 3
Sous-total 11.2
11.3 Évacuations
11.3.1 | Tube PVC évacuation Ø40 | ml | 90
y compris raccordements, accessoires et toutes sujétions
11.3.2 | Tube PVC évacuation Ø100 | ml | 75
11.3.3 | Colonne de chute PVC Ø100 isolée phonique | ml | 36
11.3.4 | Siphon de sol inox 150x150 | U | 4
Sous-total 11.3
11.4 Appareils sanitaires
11.4.1 | WC suspendu avec bâti-support et plaque de commande | U | 12
y compris raccordements, accessoires et toutes sujétions
11.4.2 | Lavabo céramique 60 cm avec mitigeur | U | 14
11.4.3 | Receveur de douche extra-plat 90x90 | U | 4
11.4.4 | Mitigeur douche thermostatique avec barre de douche | U | 4
11.4.5 | Évier inox 2 bacs avec mitigeur | U | 2
11.4.6 | Urinoir céramique avec robinet temporisé | U | 3
Sous-total 11.4
Total LOT 11 HT
LOT 12 - ÉLECTRICITÉ COURANTS FORTS ET FAIBLES
12.1 Distribution
12.1.1 | Tableau général basse tension 250 A | U | 1
y compris raccordements, accessoires et toutes sujétions
12.1.2 | Tableau divisionnaire 4 rangées équipé | U | 3
12.1.3 | Câble U1000 R2V 3G2,5 mm² | ml | 1800
12.1.4 | Câble U1000 R2V 3G1,5 mm² | ml | 1400
12.1.5 | Câble U1000 R2V 5G10 mm² | ml | 120
12.1.6 | Chemin de câbles fil 200 mm | ml | 160
12.1.7 | Conduit ICTA Ø20 | ml | 900
Sous-total 12.1
12.2 Appareillage et éclairage
12.2.1 | Prise de courant 2P+T 16 A | U | 140
y compris raccordements, accessoires et toutes sujétions
12.2.2 | Interrupteur simple allumage | U | 60
12.2.3 | Luminaire LED encastré 600x600 36 W | U | 85
12.2.4 | Downlight LED 12 W IP44 | U | 40
12.2.5 | Bloc autonome d'éclairage de sécurité | U | 22
12.2.6 | Détecteur de présence plafonnier | U | 18
Sous-total 12.2
12.3 Courants faibles
12.3.1 | Baie de brassage 19 pouces 42U | U | 1
y compris raccordements, accessoires et toutes sujétions
12.3.2 | Câble catégorie 6A F/FTP | ml | 2400
12.3.3 | Prise RJ45 catégorie 6A | U | 96
12.3.4 | Recette et certification du réseau VDI | Ft | 1
Sous-total 12.3
Total LOT 12 HT
TOTAL GÉNÉRAL HT
TVA 20 %